## Main
Mix Design | Cement | Sand | Aggregate | Sum of mix
M-15 | 1 | 2 | 4 | 7
0.200mm
For Circular Slab Volume
| Radius | 4 | Thickness | 0.15
| VOLUME OF CONCRETE |  | 7.536 | 11.6054
| CEMENT |  |  |  |  | www.tutorialstipscivil.com www.youtube.com/tutorialstips https://www.facebook.com/tutorialstips/
| BAGS | CUM | CUF | KG
| 47.7481 | 1.6579 | 58.5392 | 2387.4048
SAND
| CUM | CFT | KG
| 3.3158 | 117.0823 | 4807.968
AGGREGATE
| CUM | CFT | KG
| 6.6317 | 234.1646 | 9947.52
www.tutorialstipscivil.com www.youtube.com/tutorialstips https://www.facebook.com/tutorialstips/
4m

## DataSheet
Mix | Cement | Sand | Aggregate | Sum of Mix | Column1 | Column2 | Column3 | Column4
M-5 | 1 | 5 | 10 | 16 |  |  |  |  | www.tutorialstipscivil.com www.youtube.com/tutorialstips https://www.facebook.com/tutorialstips/
M-7.5 | 1 | 4 | 8 | 13
M-10 | 1 | 3 | 6 | 10
M-15 | 1 | 2 | 4 | 7
M-20 | 1 | 1.5 | 3 | 5.5
M-25 | 1 | 1 | 2 | 4